## Krycí list
KRYCÍ LIST ROZPOČTU
| Název stavby |  |  | Výměna oken v budově Gymnázia J. Kajnara | [8 empty] | JKSO
| Kód stavby |  |  | 16060001
| Název objektu |  |  | Výměna oken v budově gymnázia | [8 empty] | EČO
| Kód objektu |  |  | 02
| Název části | [11 empty] | Místo | k.ú Hlučín -ul.Dr,Ed.Beneše 586/7
Kód části
Název podčásti
Kód podčásti
[13 empty] | IČ | DIČ
| Objednatel |  |  | Gymnázium Josefa Kainara, Hlučín, p. o.
| Projektant |  |  | Kubinova partneř s.r.o Hlučín
| Zhotovitel |  |  | dle výběrového řízení
|  |  |  | Rozpočet číslo | Zpracoval | [7 empty] | Dne
23.03.2016
Měrné a účelové jednotky
Počet |  |  |  | Náklady / 1 m.j. | Počet |  |  | Náklady / 1 m.j. |  | Počet |  |  |  | Náklady / 1 m.j.
|  |  | 0 | 0 |  |  | 0 | 0 |  |  |  |  | 0 |  |  | 0
|  |  |  | Rozpočtové náklady v |  |  |  | CZK
A |  | Základní rozp. náklady |  |  | B |  | Doplňkové náklady |  |  | C |  | Náklady na umístění stavby
1 | HSV |  | Dodávky | 0 | 8 | Práce přesčas |  | 0 |  | 13 | Zařízení staveniště |  |  | 21 | % | 0
2 |  |  | Montáž | 0 | 9 | Bez pevné podl. |  | 0 |  | 14 | Mimostav. doprava |  |  | 21 | % | 0
3 | PSV |  | Dodávky | 0 | 10 | Kulturní památka |  | 0 |  | 15 | Územní vlivy |  |  | 21 | % | 0
4 |  |  | Montáž | 0 | 11 |  |  | 0 |  | 16 | Provozní vlivy |  |  | 21 | % | 0
5 | "M" |  | Dodávky | 0 | [5 empty] | 17 | Ostatní |  |  | 21 | % | 0
6 |  |  | Montáž | 0 | [5 empty] | 18 | NUS z rozpočtu |  |  |  |  | 0
7 | ZRN (ř. 1-6) |  |  | 0 | 12 | DN (ř. 8-11) |  | 0 |  | 19 | NUS (ř. 13-18) |  |  |  |  | 0
20 | HZS |  |  | 0 | 21 | Kompl. činnost |  | 0 | 21 | 22 | Ostatní náklady |  |  |  |  | 0
Projektant | [9 empty] | D |  | Celkové náklady
[10 empty] | 23 | Součet 7, 12, 19-22 |  |  |  |  | 0 | 0
Datum a podpis |  |  |  |  | Razítko |  |  |  |  | 24 | 15 | % | 0 | DPH |  | 0 | 0
Objednatel | [9 empty] | 25 | 21 | % | 0 | DPH |  | 0 | 0
[10 empty] | 26 | Cena s DPH (ř. 23-25) |  |  |  |  | 0
Datum a podpis |  |  |  |  | Razítko |  |  |  |  | E |  | Přípočty a odpočty
Zhotovitel | [9 empty] | 27 | Dodávky objednatele |  |  |  |  | 0
[10 empty] | 28 | Klouzavá doložka |  |  |  |  | 0
Datum a podpis |  |  |  |  | Razítko |  |  |  |  | 29 | Zvýhodnění + - |  |  |  |  | 0

## Rekapitulace
REKAPITULACE ROZPOČTU
Stavba: | Výměna oken v budově Gymnázia J. Kajnara
Objekt: | Výměna oken v budově gymnázia
Část:
JKSO:
Objednatel: | Gymnázium Josefa Kainara, Hlučín, p. o.
Zhotovitel: | dle výběrového řízení
Datum: | 2016-03-23
Kód | Popis | Cena celkem | Hmotnost celkem | Suť celkem
1 | 2 | 3 | 4 | 5
HSV | Práce a dodávky HSV | 0 | 0 | 0
61 | Úprava povrchů vnitřní | 0 | 0 | 0
62 | Úprava povrchů vnější | 0 | 0 | 0
96 | Bourání konstrukcí | 0 | 0 | 0
99 | Přesun hmot | 0 | 0 | 0
9 | Ostatní konstrukce a práce | 0 | 0 | 0
PSV | Práce a dodávky PSV | 0 | 0 | 0
764 | Konstrukce klempířské | 0 | 0 | 0
766 | Konstrukce truhlářské | 0 | 0 | 0
781 | Dokončovací práce - obklady keramické | 0 | 0 | 0
784 | Dokončovací práce - malby | 0 | 0 | 0
786 | Dokončovací práce - čalounické úpravy | 0 | 0 | 0
VRN | VRN | 0 | 0 | 0
00 | Vedlejší náklady | 0 | 0 | 0
| Celkem | 0 | 0 | 0

## Rozpocet
ROZPOČET
Stavba: |  | Výměna oken v budově Gymnázia J. Kajnara
Objekt: |  | Výměna oken v budově gymnázia
Část:
JKSO:
Objednatel: |  | Gymnázium Josefa Kainara, Hlučín, p. o.
Zhotovitel: |  | dle výběrového řízení
Datum: |  | 2016-03-23
P.Č. | TV | KCN | Kód položky | Popis | MJ | Množství celkem | Cena jednotková | Cena celkem | Hmotnost | Hmotnost celkem | Hmotnost sutě | Hmotnost sutě celkem | Sazba DPH | Typ položky | Úroveň |  |  |  | Dodavatel
1 | 2 | 3 | 4 | 5 | 6 | 7 | 8 | 9 |  |  |  |  | 10 | 11 | 12 |  |  |  | 11
| D |  | HSV | Práce a dodávky HSV |  |  |  | 0 |  | 0 |  | 0 |  |  | 0
| D |  | 61 | Úprava povrchů vnitřní |  |  |  | 0 |  | 0 |  | 0 |  |  | 1
1 | K | PK | 612268001 | Vyspravení podkladu pod vnitřní parapet | m | 213.5 | 0 | 0 | 0 | 0 | 0 | 0 | 21 | 4 | 2
2 | K | PK | 623980001 | Zakrývání oken | m2 | 414.76 | 0 | 0 | 0 | 0 | 0 | 0 | 21 | 4 | 2
3 | K | PK | 612475001 | Vyspravení podkladu ,penetrace ,štuková omítka v š. do 300mm | m | 1293 | 0 | 0 | 0 | 0 | 0 | 0 | 21 | 4 | 2
4 | K | PK | 612755001 | Zateplení ostění oken EPS 100F (tl.100~150mm, dl. 150~300mm) vč. kotvení, lepidla, perlinky, penetrace, štuku | m | 751 | 0 | 0 | 0 | 0 | 0 | 0 | 21 | 4 | 2
5 | K | PK | 612755002 | Zateplení pilířů oken EPS 100F (tl. 100mm, dl. 600mm) vč. kotvení, lepidla, perlinky, penetrace, štuku | m | 144.9 | 0 | 0 | 0 | 0 | 0 | 0 | 21 | 4 | 2
6 | K | 011 | 622405932 | Rohový profil PVC s perlinkou | m | 1783 | 0 | 0 | 0 | 0 | 0 | 0 | 21 | 4 | 2
| D |  | 62 | Úprava povrchů vnější |  |  |  | 0 |  | 0 |  | 0 |  |  | 1
7 | K | PK | 622268001 | Vyspravení podkladu pod klempířské oplechování | m | 213.5 | 0 | 0 | 0 | 0 | 0 | 0 | 21 | 4 | 2
8 | K | PK | 622268100 | Vnější úprava nadpraží oken / lepidlo s perlinkou,penetrace,štuk,nátěr silikon / | m | 213.5 | 0 | 0 | 0 | 0 | 0 | 0 | 21 | 4 | 2
9 | K | PK | 622268110 | Vnější úprava ostění oken /vyspravení, lepidlo s perlinkou,penetrace,štuk,,nátěr silikon./ | m | 684 | 0 | 0 | 0 | 0 | 0 | 0 | 21 | 4 | 2
10 | K | PK | 623980001 | Zakrývání oken | m2 | 414.76 | 0 | 0 | 0 | 0 | 0 | 0 | 21 | 4 | 2
| D |  | 96 | Bourání konstrukcí |  |  |  | 0 |  | 0 |  | 0 |  |  | 1
11 | K | 013 | 968062374 | Vybourání dřevěných oken zdvojených včetně křídel pl do 1 m2 | m2 | 6.53 | 0 | 0 | 0 | 0 | 0 | 0 | 21 | 4 | 2
|  |  |  | 2,61+3,92 |  | 6.53 | [8 empty] | 2 | 2 | -1 | 1
12 | K | 013 | 968062375 | Vybourání dřevěných oken zdvojených včetně křídel pl do 2 m2 | m2 | 101.691 | 0 | 0 | 0 | 0 | 0 | 0 | 21 | 4 | 2
|  |  |  | 3,01+86,641+12,04 |  | 101.691 | [8 empty] | 2 | 2 | -1 | 1
13 | K | 013 | 968062376 | Vybourání dřevěných oken zdvojených včetně křídel pl do 4 m2 | m2 | 296.531 | 0 | 0 | 0 | 0 | 0 | 0 | 21 | 4 | 2
|  |  |  | 2,465+81,536+212,53 |  | 296.531 | [8 empty] | 2 | 2 | -1 | 1
14 | K | 766 | 766441811 | Demontáž parapetních desek dřevěných, laminovaných délky do 1,0 m | kus | 61 | 0 | 0 | 0 | 0 | 0 | 0 | 21 | 16 | 2
15 | K | 766 | 766441821 | Demontáž parapetních desek dřevěných, laminovaných délky přes 1,0 m | kus | 119 | 0 | 0 | 0 | 0 | 0 | 0 | 21 | 16 | 2
|  |  |  | 44+75 |  | 119 | [8 empty] | 2 | 2 | -1 | 1
16 | K | 013 | 978059541 | Demontáž a odebrání obkladů stěn z vnitřních obkládaček pl přes 1 m2 | m2 | 10 | 0 | 0 | 0 | 0 | 0 | 0 | 21 | 4 | 2
| D |  | 99 | Přesun hmot |  |  |  | 0 |  | 0 |  | 0 |  |  | 1
17 | K | 013 | 997013213 | Vnitrostaveništní doprava suti a vybouraných hmot pro budovy v do 12 m ručně | t | 23.053 | 0 | 0 | 0 | 0 | 0 | 0 | 21 | 4 | 2
18 | K | 013 | 997013501 | Odvoz suti na skládku a vybouraných hmot nebo meziskládku do 1 km se složením | t | 23.053 | 0 | 0 | 0 | 0 | 0 | 0 | 21 | 4 | 2
19 | K | 013 | 997013509 | Příplatek k odvozu suti a vybouraných hmot na skládku ZKD 1 km přes 1 km | t | 207.729 | 0 | 0 | 0 | 0 | 0 | 0 | 21 | 4 | 2
|  |  |  | 23,081*9 |  | 207.729 | [8 empty] | 2 | 2 | -1 | 1
20 | K | PK | 997015001 | Poplatek za skládku | t | 23.081 | 0 | 0 | 0 | 0 | 0 | 0 | 21 | 4 | 2
21 | K | 011 | 998018002 | Přesun hmot ruční pro budovy | t | 5.01 | 0 | 0 | 0 | 0 | 0 | 0 | 21 | 4 | 2
| D |  | 9 | Ostatní konstrukce a práce |  |  |  | 0 |  | 0 |  | 0 |  |  | 1
22 | K | 003 | 941955102 | Lešení lehké pomocné na schodišti v podlah do 3,5 m | m2 | 43.7 | 0 | 0 | 0 | 0 | 0 | 0 | 21 | 4 | 2
|  |  |  | 8,6*1,5*3 |  | 38.7 | [8 empty] | 2 | 2 | -1 | 0
|  |  |  | 5 |  | 5 | [8 empty] | 2 | 2 | -1 | 0
|  |  |  | Součet |  | 43.7 | [8 empty] | 2 | 4 | -1 | 1
23 | K | 003 | 941955112 | Lešení lehké mobilní pojízdné pro montáž oken a úpravu ostění | den | 30 | 0 | 0 | 0 | 0 | 0 | 0 | 21 | 4 | 2
24 | K | PK | 96500,01 | Nájem vysokozdiž, vozu - / venkov.úpravy/ | hod | 32 | 0 | 0 | 0 | 0 | 0 | 0 | 21 | 4 | 2
25 | K | PK | 988850010 | Demontáž mříží venkovních s úpravou vybouraných otvorů | ks | 20 | 0 | 0 | 0 | 0 | 0 | 0 | 21 | 4 | 2
26 | K | PK | 988850011 | Demontáž mříží vnitřních, nátěr a zpětná montáž | ks | 9 | 0 | 0 | 0 | 0 | 0 | 0 | 21 | 4 | 2
27 | K | PK | 988850012 | Demontáž mříží vnitřních, nátěr a zpětná montáž s úpravou pro pákový uzávěr | ks | 1 | 0 | 0 | 0 | 0 | 0 | 0 | 21 | 4 | 2
| D |  | PSV | Práce a dodávky PSV |  |  |  | 0 |  | 0 |  | 0 |  |  | 0
| D |  | 764 | Konstrukce klempířské |  |  |  | 0 |  | 0 |  | 0 |  |  | 1
28 | K | 764 | 764410850 | Demontáž oplechování parapetu rš do 330 mm | m | 192.5 | 0 | 0 | 0 | 0 | 0 | 0 | 21 | 16 | 2
|  |  |  | 213,50-21 |  | 192.5 | [8 empty] | 2 | 2 | -1 | 1
29 | K | 764 | 764711115 | Oplechování venk. parapetu poplast.plech rš 330 mm RAL 3011 | m | 192.5 | 0 | 0 | 0 | 0 | 0 | 0 | 21 | 16 | 2
30 | K | PK | 764717001 | Příplatek za kotvení venk. parapetu | m | 192.5 | 0 | 0 | 0 | 0 | 0 | 0 | 21 | 16 | 2
31 | K | 764 | 998764202 | Přesun hmot pro konstrukce klempířské | % | 0 | 0 | 0 | 0 | 0 | 0 | 0 | 21 | 16 | 2
| D |  | 766 | Konstrukce truhlářské |  |  |  | 0 |  | 0 |  | 0 |  |  | 1
32 | M | MAT | 286001 | Dodávka okna 1350/2150 vč. příslušenství dle specifikace výrobku T1 | ks | 53 | 0 | 0 | 0 | 0 | 0 | 0 | 21 | 32 | 2
33 | M | MAT | 286002 | Dodávka okna 1250/2150 vč. příslušenství dle specifikace výrobku T2 | ks | 18 | 0 | 0 | 0 | 0 | 0 | 0 | 21 | 32 | 2
34 | M | MAT | 286003 | Dodávka okna 1450/2150 vč. příslušenství dle specifikace výrobku T3 | ks | 12 | 0 | 0 | 0 | 0 | 0 | 0 | 21 | 32 | 2
35 | M | MAT | 286004 | Dodávka okna 700/1450 vč. příslušenství dle specifikace výrobku T4 | ks | 21 | 0 | 0 | 0 | 0 | 0 | 0 | 21 | 32 | 2
36 | M | MAT | 286005 | Dodávka okna 1200//1450 vč. příslušenství dle specifikace výrobku T5 | ks | 9 | 0 | 0 | 0 | 0 | 0 | 0 | 21 | 32 | 2
37 | M | MAT | 286006 | Dodávka okna 600/1450 vč. příslušenství dle specifikace výrobku T6 | ks | 3 | 0 | 0 | 0 | 0 | 0 | 0 | 21 | 32 | 2
38 | M | MAT | 286007 | Dodávka okna 850/1450 vč. příslušenství dle specifikace výrobku T7 | ks | 23 | 0 | 0 | 0 | 0 | 0 | 0 | 21 | 32 | 2
39 | M | MAT | 286008 | Dodávka okna 1600/1900 vč. příslušenství dle specifikace výrobku T8 | ks | 3 | 0 | 0 | 0 | 0 | 0 | 0 | 21 | 32 | 2
40 | M | MAT | 286009 | Dodávka okna 1600/1000 vč. příslušenství dle specifikace výrobku T9 | ks | 3 | 0 | 0 | 0 | 0 | 0 | 0 | 21 | 32 | 2
41 | M | MAT | 286010 | Dodávka okna 1650/750 vč. příslušenství dle specifikace výrobku T10 | ks | 1 | 0 | 0 | 0 | 0 | 0 | 0 | 21 | 32 | 2
42 | M | MAT | 286011 | Dodávka okna 1050/2150 vč. příslušenství dle specifikace výrobku T11 | ks | 4 | 0 | 0 | 0 | 0 | 0 | 0 | 21 | 32 | 2
43 | M | MAT | 286012 | Dodávka okna 700/2150 vč. příslušenství dle specifikace výrobku T12 | ks | 8 | 0 | 0 | 0 | 0 | 0 | 0 | 21 | 32 | 2
44 | M | MAT | 286013 | Dodávka okna 700/1400 vč. příslušenství dle specifikace výrobku T13 | ks | 2 | 0 | 0 | 0 | 0 | 0 | 0 | 21 | 32 | 2
45 | M | MAT | 286014 | Dodávka okna 850/1300 vč. příslušenství dle specifikace výrobku T14 | ks | 4 | 0 | 0 | 0 | 0 | 0 | 0 | 21 | 32 | 2
46 | M | MAT | 286015 | Dodávka okna 1650/1200 vč. příslušenství dle specifikace výrobku T15 | ks | 2 | 0 | 0 | 0 | 0 | 0 | 0 | 21 | 32 | 2
47 | M | MAT | 286016 | Dodávka okna 1800/900 vč. příslušenství dle specifikace výrobku T16 | ks | 2 | 0 | 0 | 0 | 0 | 0 | 0 | 21 | 32 | 2
48 | M | MAT | 286017 | Dodávka okna 1700/2150 vč. příslušenství dle specifikace výrobku T17 | ks | 9 | 0 | 0 | 0 | 0 | 0 | 0 | 21 | 32 | 2
49 | M | MAT | 286018 | Dodávka okna 1700/2000 vč. příslušenství dle specifikace výrobku T18 | ks | 1 | 0 | 0 | 0 | 0 | 0 | 0 | 21 | 32 | 2
50 | M | MAT | 286019 | Dodávka okna 700/2150 vč. příslušenství dle specifikace výrobku T19 | ks | 2 | 0 | 0 | 0 | 0 | 0 | 0 | 21 | 32 | 2
51 | M | MAT | 286020 | Dodávka okna 1450/1350 vč. příslušenství dle specifikace výrobku T20 | ks | 1 | 0 | 0 | 0 | 0 | 0 | 0 | 21 | 32 | 2
52 | M | MAT | 286021 | Dodávka okna 1450/1700 vč. příslušenství dle specifikace výrobku T21 | ks | 1 | 0 | 0 | 0 | 0 | 0 | 0 | 21 | 32 | 2
53 | M | MAT | 286022 | Dodávka okna 600/1450 vč. příslušenství dle specifikace výrobku T22 | ks | 2 | 0 | 0 | 0 | 0 | 0 | 0 | 21 | 32 | 2
54 | K | 766 | 766621211 | Montáž oken zdvojených otevíravých výšky do 1,5m | m2 | 93.676 | 0 | 0 | 0 | 0 | 0 | 0 | 21 | 16 | 2
|  |  |  | 0,7*1,45*21 |  | 21.315 | [8 empty] | 2 | 2 | -1 | 0
|  |  |  | 1,2*1,45*9 |  | 15.66 | [8 empty] | 2 | 2 | -1 | 0
|  |  |  | 0,6*1,45*3 |  | 2.61 | [8 empty] | 2 | 2 | -1 | 0
|  |  |  | 0,85*1,45*23 |  | 28.348 | [8 empty] | 2 | 2 | -1 | 0
|  |  |  | 1,6*1*3 |  | 4.8 | [8 empty] | 2 | 2 | -1 | 0
|  |  |  | 1,6*0,75*1 |  | 1.2 | [8 empty] | 2 | 2 | -1 | 0
|  |  |  | 0,85*1,3*4 |  | 4.42 | [8 empty] | 2 | 2 | -1 | 0
|  |  |  | 1,65*1,2*2 |  | 3.96 | [8 empty] | 2 | 2 | -1 | 0
|  |  |  | 1,8*0,9*2 |  | 3.24 | [8 empty] | 2 | 2 | -1 | 0
|  |  |  | 1,45*1,35*1 |  | 1.958 | [8 empty] | 2 | 2 | -1 | 0
|  |  |  | 0,6*1,45*2 |  | 1.74 | [8 empty] | 2 | 2 | -1 | 0
|  |  |  | 1,45*1,7*1 |  | 2.465 | [8 empty] | 2 | 2 | -1 | 0
|  |  |  | 0,7*1,4*2 |  | 1.96 | [8 empty] | 2 | 2 | -1 | 0
|  |  |  | Součet |  | 93.676 | [8 empty] | 2 | 4 | -1 | 1
55 | K | 766 | 766621212 | Montáž oken zdvojených otevíravých výšky přes 1,5 do 2,5m | m2 | 311.075 | 0 | 0 | 0 | 0 | 0 | 0 | 21 | 16 | 2
|  |  |  | 1,25*2,15*3 |  | 8.063 | [8 empty] | 2 | 2 | -1 | 0
|  |  |  | 1,45*2,15*9 |  | 28.058 | [8 empty] | 2 | 2 | -1 | 0
|  |  |  | 1,6*1,9*3 |  | 9.12 | [8 empty] | 2 | 2 | -1 | 0
|  |  |  | 1,7*2,15*9 |  | 32.895 | [8 empty] | 2 | 2 | -1 | 0
|  |  |  | 1,7*2*1 |  | 3.4 | [8 empty] | 2 | 2 | -1 | 0
|  |  |  | 0,7*2,15*2 |  | 3.01 | [8 empty] | 2 | 2 | -1 | 0
|  |  |  | 1,35*2,15*53 |  | 153.833 | [8 empty] | 2 | 2 | -1 | 0
|  |  |  | 1,25*2,15*15 |  | 40.313 | [8 empty] | 2 | 2 | -1 | 0
|  |  |  | 1,45*2,15*3 |  | 9.353 | [8 empty] | 2 | 2 | -1 | 0
|  |  |  | 1,05*2,15*4 |  | 9.03 | [8 empty] | 2 | 2 | -1 | 0
|  |  |  | 0,7*2,15*8 |  | 12.04 | [8 empty] | 2 | 2 | -1 | 0
|  |  |  | 0,7*1,4*2 |  | 1.96 | [8 empty] | 2 | 2 | -1 | 0
|  |  |  | Součet |  | 311.075 | [8 empty] | 2 | 4 | -1 | 1
56 | K | 766 | 766694111 | Montáž parapetních desek dřevěných, laminovaných šířky do 30 cm délky do 1,0 m | kus | 65 | 0 | 0 | 0 | 0 | 0 | 0 | 21 | 16 | 2
57 | K | 766 | 766694112 | Montáž parapetních desek dřevěných, laminovaných šířky do 30 cm délky do 1,6 m | kus | 98 | 0 | 0 | 0 | 0 | 0 | 0 | 21 | 16 | 2
58 | K | 766 | 766694113 | Montáž parapetních desek dřevěných, laminovaných šířky do 30 cm délky do 2,6 m | kus | 21 | 0 | 0 | 0 | 0 | 0 | 0 | 21 | 16 | 2
59 | M | MAT | 607941030 | deska parapetní dřevotřísková vnitřní POSTFORMING tl. min. 18mm | m | 213.5 | 0 | 0 | 0 | 0 | 0 | 0 | 21 | 32 | 2
|  |  |  | 1,25*3+1,45*9+0,7*21+1,2*9+0,6*3+0,85*23 |  | 63.65 | [8 empty] | 2 | 2 | -1 | 0
|  |  |  | 1,6*7+0,85*4+1,65*2+1,8*2+1,7*10+0,7*2+1,45*2+0,6*2 |  | 44 | [8 empty] | 2 | 2 | -1 | 0
|  |  |  | 1,35*53+1,25*15+1,45*3+1,05*4+0,7*10 |  | 105.85 | [8 empty] | 2 | 2 | -1 | 0
|  |  |  | Součet |  | 213.5 | [8 empty] | 2 | 4 | -1 | 1
60 | M | MAT | 607941210 | Koncovka PVC k parapetním deskám 600 mm | kus | 368 | 0 | 0 | 0 | 0 | 0 | 0 | 21 | 32 | 2
61 | K | PK | 766717001 | Příplatek za montáž kotvení parapet,desek | m | 213.5 | 0 | 0 | 0 | 0 | 0 | 0 | 21 | 16 | 2
62 | K | PK | 766718001 | Dodávka a montáž parotěsné pásky | m | 905 | 0 | 0 | 0 | 0 | 0 | 0 | 21 | 16 | 2
63 | K | PK | 766718011 | Dodávka a montáž APU lišt s perlinkou | m | 1810 | 0 | 0 | 0 | 0 | 0 | 0 | 21 | 16 | 2
64 | K | 766 | 998766202 | Přesun hmot pro konstrukce truhlářské | % | 0 | 0 | 0 | 0 | 0 | 0 | 0 | 21 | 16 | 2
| D |  | 781 | Dokončovací práce - obklady keramické |  |  |  | 0 |  | 0 |  | 0 |  |  | 1
65 | K | 781 | 781474112 | Montáž obkladů keramických režných flexibilní lepidlo do 12 ks/m2 | m2 | 10 | 0 | 0 | 0 | 0 | 0 | 0 | 21 | 16 | 2
66 | K | 781 | 781479191 | Příplatek k montáži obkladů keramických za plochu do 10 m2 | m2 | 10 | 0 | 0 | 0 | 0 | 0 | 0 | 21 | 16 | 2
67 | K | 781 | 781479194 | Příplatek k montáži obkladů keramických za nerovný povrch | m2 | 10 | 0 | 0 | 0 | 0 | 0 | 0 | 21 | 16 | 2
68 | K | 781 | 781479196 | Příplatek k montáži obkladů keramických za spárování tmelem dvousložkovým | m2 | 10 | 0 | 0 | 0 | 0 | 0 | 0 | 21 | 16 | 2
69 | K | 781 | 781479197 | Příplatek k montáži obkladů keramických za lepením lepidlem dvousložkovým | m2 | 10 | 0 | 0 | 0 | 0 | 0 | 0 | 21 | 16 | 2
70 | K | 781 | 781491511 | Plastové profily ukončovací do malty | m | 20 | 0 | 0 | 0 | 0 | 0 | 0 | 21 | 16 | 2
71 | M | MAT | 597300,1 | Dodávka obkladu | m2 | 10.5 | 0 | 0 | 0 | 0 | 0 | 0 | 21 | 32 | 2
72 | K | PK | 78199,0001 | Očištění vnější kamenné římsy a nátěr hydrofobem | m | 21 | 0 | 0 | 0 | 0 | 0 | 0 | 21 | 16 | 2
73 | K | 781 | 998781201 | Přesun hmot pro obklady keramické | % | 0 | 0 | 0 | 0 | 0 | 0 | 0 | 21 | 16 | 2
| D |  | 784 | Dokončovací práce - malby |  |  |  | 0 |  | 0 |  | 0 |  |  | 1
74 | K | 784 | 784221111 | Dvojnásobné bílé malby ze směsí za sucha středně otěruvzdorných v místnostech do 3,80 m | m2 | 1412 | 0 | 0 | 0 | 0 | 0 | 0 | 21 | 16 | 2
| D |  | 786 | Dokončovací práce - čalounické úpravy |  |  |  | 0 |  | 0 |  | 0 |  |  | 1
75 | K | 786 | 786624111 | Montáž lamelové žaluzie do oken otevíravých, sklápěcích a vyklápěcích | m2 | 285 | 0 | 0 | 0 | 0 | 0 | 0 | 21 | 16 | 2
76 | M | MAT | 615010 | Dodávka žaluzií - polostín. bílé | m2 | 285 | 0 | 0 | 0 | 0 | 0 | 0 | 21 | 32 | 2
77 | K | 786 | 998786202 | Přesun hmot procentní pro čalounické úpravy | % | 0 | 0 | 0 | 0 | 0 | 0 | 0 | 21 | 16 | 2
| D |  | VRN | VRN |  |  |  | 0 |  | 0 |  | 0 |  |  | 0
| D |  | 00 | Vedlejší náklady |  |  |  | 0 |  | 0 |  | 0 |  |  | 1
78 | K | PK | 000300 | Náklady na zařízení staveniště | kpl | 1 | 0 | 0 | 0 | 0 | 0 | 0 | 21 | 4 | 2
79 | K | PK | 000400 | Náklady na zakrytí podlah a nábytku | kpl | 1 | 0 | 0 | 0 | 0 | 0 | 0 | 21 | 4 | 2
|  |  |  | Celkem |  |  |  | 0 |  | 0 |  | 0